## Sayfa1
Load | length | stress | strain | cross sectional area | delta l | stress | offset | %elongation | true strain | offset strain | true stress | neck c. Stress | neck c. Strain | log stress | log strength
N | mm | Pa | mm/mm | m*2 | mm | MPa
0 | 50.8 | 0 | 0 | 0.00051472 | 0 | 0 | 0.002 | 0 | 0 | 0.002 | 0 | 0 | 0
12700 | 50.825 | 24673678.9392 | 0.00049213 |  | 0.025 | 246.7368 | 0.0024921 | 0.049213 | 0.000492 | 0.0024921 | 246.8582 | 246.8582 | 0.000492 | 2.3924 | -3.308
25400 | 50.851 | 49347357.8783 | 0.0010039 |  | 0.051 | 493.4736 | 0.0030039 | 0.10039 | 0.0010034 | 0.0030039 | 493.969 | 493.969 | 0.0010034 | 2.6937 | -2.9985
38100 | 50.876 | 74021036.8175 | 0.0014961 |  | 0.076 | 740.2104 | 0.0034961 | 0.14961 | 0.0014949 | 0.0034961 | 741.3178 | 741.3178 | 0.0014949 | 2.87 | -2.8254
50800 | 50.902 | 98694715.7567 | 0.0020079 |  | 0.102 | 986.9472 | 0.0040079 | 0.20079 | 0.0020059 | 0.0040079 | 988.9288 | 988.9288 | 0.0020059 | 2.9952 | -2.6977
76200 | 50.952 | 148042073.635 | 0.0029921 |  | 0.152 | 1480.4207 | 0.0049921 | 0.29921 | 0.0029877 | 0.0049921 | 1484.8503 | 1484.8503 | 0.0029877 | 3.1717 | -2.5247
89100 | 51.003 | 173104314.4473 | 0.0039961 |  | 0.203 | 1731.0431 | 0.0059961 | 0.39961 | 0.0039881 | 0.0059961 | 1737.9605 | 1737.9605 | 0.0039881 | 3.24 | -2.3992
92700 | 51.054 | 180098428.1623 | 0.005 |  | 0.254 | 1800.9843 | 0.007 | 0.5 | 0.0049875 | 0.007 | 1809.9892 | 1809.9892 | 0.0049875 | 3.2577 | -2.3021
102500 | 51.181 | 199137959.9421 | 0.0075 |  | 0.381 | 1991.3796 | 0.0095 | 0.75 | 0.007472 | 0.0095 | 2006.3149 | 2006.3149 | 0.007472 | 3.3024 | -2.1266
107800 | 51.308 | 209434849.5782 | 0.01 |  | 0.508 | 2094.3485 | 0.012 | 1 | 0.0099503 | 0.012 | 2115.292 | 2115.292 | 0.0099503 | 3.3254 | -2.0022
119400 | 51.562 | 231971438.2155 | 0.015 |  | 0.762 | 2319.7144 | 0.017 | 1.5 | 0.014889 | 0.017 | 2354.5101 | 2354.5101 | 0.014889 | 3.3719 | -1.8271
128300 | 51.816 | 249262441.5666 | 0.02 |  | 1.016 | 2492.6244 | 0.022 | 2 | 0.019803 | 0.022 | 2542.4769 | 2542.4769 | 0.019803 | 3.4053 | -1.7033
149700 | 52.832 | 290838561.9838 | 0.04 |  | 2.032 | 2908.3856 | 0.042 | 4 | 0.039221 | 0.042 | 3024.721 | 3024.721 | 0.039221 | 3.4807 | -1.4065
159000 | 53.848 | 308906689.081 | 0.06 |  | 3.048 | 3089.0669 | 0.062 | 6 | 0.058269 | 0.062 | 3274.4109 | 3274.4109 | 0.058269 | 3.5151 | -1.2346
160400 | 54.356 | 311626622.1924 | 0.07 |  | 3.556 | 3116.2662 | 0.072 | 7 | 0.067659 | 0.072 | 3334.4049 | 3334.4049 | 0.067659 | 3.523 | -1.1697
159500 | 54.864 | 309878093.7636 | 0.08 |  | 4.064 | 3098.7809 | 0.082 | 8 | 0.076961 | 0.082 | 3346.6834 | 116948.6431 | 11.6695 | 3.5246 | -1.1137
151500 | 55.88 | 294335618.8413 | 0.1 |  | 5.08 | 2943.3562 | 0.102 | 10 | 0.09531 | 0.102 | 3237.6918 | 127744.5884 | 0.09531 | 3.5102 | -1.0209
124700 | 56.642 | 242268327.8516 | 0.115 |  | 5.842 | 2422.6833 | 0.117 | 11.5 | 0.10885 | 0.117 | 2701.2919 | 158960.6005 | 0.10885 | 3.4316 | -0.96315
fracture
494792.7807
Load | length | Diameter
N | mm | mm |  | slope(n) | 0.18466
159500 | 54.864 | 12.22 | logK | 1.0267
151500 | 55.88 | 11.8 | K | 10.6329 | Mpa
124700 | 56.642 | 10.65
fracture
Characteristics | Values | Units
Yield stress | 1800.98 | Mpa
Yield strain | 0.005
Young modulus | 360.196 | gigapascal
Ultimate tensile strength | 3116.266 | megapascal
Ultimate elongation | 7 | %
Fracture strength | 2.4227 | gigapascal
Fracture elongation | 13.7795 | mm
Ductility based on % total elongation | 11.5 | -
resilience | 9.0049 | -
strain hardening exponent | 1.0267 | -
strength coefficient | 10.6329 | Mpa
etc